## Sheet1
|  |  | Required Flow Rate | 120 | Cu M Per Hr
|  |  | Viscosity | 10 | cSt
|  |  | Pressure | 10 | Bar
|  |  | RPM | 300 | RPM
Qf=Sheet 2 X Sheet 3 X Sheet 4
QF | 90.75
Qr=((Sheet 2 * N/1000))-Qf
QR | 54.87
Coeff RPM = (RPM / 1500)^1.6
Coeff RPM | 0.076146 | Optional for Intermediate Value, or take direct from sheet 6
Pp=(Sheet 2 * Sheet 6 * Sheet 5)
PP | 1.4846
Pth=(Sheet2*DeltaP/27)X(N/1000)
PTH | 53.9333
Pabs=Pth+Pp
PABS | 55.4179

## Sheet 2
Pump Model | Pitch | Qth @ 1000 RPM | f | Pp | TW
88 | 40 | 19.52 | 8.62 | 2.013 | 11 | 485.4 | 55 | 43.7
| 45 | 21.92 |  | 2.265
| 52 | 25.28 |  | 2.618
| 60 | 29 |  | 3.02
105 | 48 | 35.1 | 10.32 | 3.326 | 12
| 52 | 37.96 |  | 3.604
| 58 | 42.16 |  | 4.019
| 64 | 46.35 |  | 4.435
118 | 58 | 53.76 | 12.3 | 5.059 | 13
| 64 | 59.16 |  | 5.582
| 70 | 64.56 |  | 6.106
| 78 | 71.64 |  | 6.804
135 | 67 | 83.59 | 16.3 | 7.482 | 14
| 75 | 93.19 |  | 8.376
| 84 | 104.11 |  | 9.361
| 92 | 113.71 |  | 10.274
150 | 84 | 128.72 | 20.65 | 11.642 | 15
| 92 | 140.72 |  | 12.751
| 102 | 155.36 |  | 14.137
165 | 92 | 170.35 | 26 | 15.362 | 16
| 102 | 186.23 |  | 17.032
| 112 | 206.23 |  | 18.702
180 | 96 | 211.68 | 32.5 | 19.16 | 17
| 102 | 224.52 |  | 20.357
| 112 | 246 |  | 22.353
| 122 | 267 |  | 24.35
195 | 96 | 250.38 | 37.9 | 22.404 | 18
| 102 | 265.98 |  | 23.804
| 112 | 292.86 |  | 26.138
| 122 | 316.02 |  | 28.472
210 | 96 | 289.85 | 43.5 | 26.079 | 19
| 102 | 307.25 |  | 27.709
| 112 | 336.41 |  | 30.426
| 122 | 365.45 |  | 33.142
225 | 96 | 335.76 | 49.4 | 29.843 | 20
| 102 | 355.44 |  | 31.708
| 112 | 388.8 |  | 34.816
| 122 | 422.4 |  | 37.925
210 | 96 | 235 | 29 | 25.5 | 31 | 229.21
| 102 | 250 |  | 26 |  | 229.21
226 | 102 | 336 | 32 | 28 | 32 | 229.226
235 | 136 | 408.6 | 45 | 40.6 | 33 | 229.235
244 | 136 | 485.4 | 55 | 43.7 | 34 | 229.244
265 | 164 | 695.3 | 67 | 61.9 | 35 | 229.265
275 | 164 | 792 | 80 | 67 | 36 | 229.275
290 | 164 | 950 | 102 | 75 | 37 | 229.29

## Sheet 3
Δ p Bar | Coeff Δ P Factor
2 | 0.35 | 10 | 1
4 | 0.56
6 | 0.72
8 | 0.87
10 | 1
12 | 1.12
14 | 1.24
16 | 1.35

## Sheet 4
visc CST | Coeff V Factor
1 | 2.5
5 | 1.9
10 | 1.65 | 10 | 1.65
20 | 1.4
35 | 1.2
75 | 1
200 | 0.8
350 | 0.7
750 | 0.65
1500 | 0.65

## Sheet 5
cst | coeff.
1 | 0.178 | 10 | 0.447
2 | 0.235
3 | 0.276
4 | 0.31
5 | 0.339
10 | 0.447
15 | 0.525
20 | 0.589
25 | 0.644
30 | 0.693
38 | 0.762
50 | 0.85
65 | 0.944
76 | 1.005
114 | 1.1852
150 | 1.32
200 | 1.48
250 | 1.619
300 | 1.741
350 | 1.852
400 | 1.953
450 | 2.048
500 | 2.136
600 | 2.297
760 | 2.525
864 | 2.658
1000 | 2.818
1100 | 2.928
1200 | 3.031
1300 | 3.13
1400 | 3.224
1500 | 3.314
2000 | 3.719
2500 | 4.065
3000 | 4.373
4000 | 4.907
5000 | 5.365
6000 | 5.771
7000 | 6.138
8000 | 6.475
9000 | 6.787
10000 | 7.079
11000 | 7.354
12000 | 7.615
13000 | 7.862
14000 | 8.099
15000 | 8.326
16000 | 9.543
17000 | 8.753
18000 | 8.955
19000 | 9.151
20000 | 9.341
21000 | 9.525
22000 | 9.704
23000 | 9.878
24000 | 10.048
25000 | 10.213
30000 | 10.986
40000 | 12.325
50000 | 13.476
60000 | 14.496
70000 | 15.418
80000 | 16.263
90000 | 17.048
100000 | 17.782
150000 | 20.913
200000 | 23.463
250000 | 25.654
300000 | 27.595
350000 | 29.35
400000 | 30.95
450000 | 32.453
500000 | 33.85
550000 | 35.166
750000 | 39.811
1000000 | 44.666

## Sheet 6
n | Coeff.RPM
50 | 0.004
100 | 0.013 | 300 | 0.076
150 | 0.025
200 | 0.4
250 | 0.057
300 | 0.076
350 | 0.097
400 | 0.121
450 | 0.146
500 | 0.172
550 | 0.201
600 | 0.231
650 | 0.262
700 | 0.295
750 | 0.33
800 | 0.366
850 | 0.403
900 | 0.442
950 | 0.482
1000 | 0.523
1050 | 0.565
1100 | 0.609
1150 | 0.654
1200 | 0.7
1250 | 0.747
1300 | 0.795
1350 | 0.845
1400 | 0.896
1450 | 0.947
1500 | 1
1550 | 1.054
1600 | 1.109
1650 | 1.165
1700 | 1.222
1750 | 1.28
1800 | 1.339
1850 | 1.399
1900 | 1.46
1950 | 1.522
2000 | 1.585
2050 | 1.648
2100 | 1.713
2150 | 1.779
2200 | 1.846
2250 | 1.913
2300 | 1.987
2350 | 2.051
2400 | 2.121
2450 | 2.192
2500 | 2.264
2550 | 2.337
2600 | 2.411
2650 | 2.486
2700 | 2.561
2750 | 2.638
2800 | 2.715
2850 | 2.793
2900 | 2.871
2950 | 2.951
3000 | 3.031
3050 | 3.113
3100 | 3.195
3150 | 3.278
3200 | 3.361
3250 | 3.446
3300 | 3.531
3350 | 3.617
3400 | 3.704
3450 | 3.791
3500 | 3.879
3550 | 3.968
3600 | 4.058